## Sheet1
STM32F103C8T6引脚定义表（红色：电源; 绿色：I/O相关引脚; 蓝色：最小系统相关引脚；没加粗的引脚，可能需要配置或者兼具其他功能）
引脚号 | 引脚名称 | 类型 (S:电源；I/O：输入输出；I：输入；O：输出) | I/O口电平 （空:3.3v;FT:容忍5.5V） | 主功能 | 默认复用功能 | 重定义功能 (当前I/O口的两个功能都要用时，可以用其他对应I/O口进行重新定义使用) | 说明
1 | VBAT | S |  | VBAT |  |  | 备用电池供电引脚（接3v电池）
2 | PC13-TAMPER-RTC | I/O |  | PC13 | TAMPER-RTC |  | I/O口、侵入检测（用于防拆）、 RTC（用于输出RTC校准时钟、RTC闹钟脉冲、秒脉冲）
3 | PC14-OSC32_IN | I/O |  | PC14 | OSC32_IN |  | I/O口、接32.768KHZ的RTC晶振
4 | PC15-OSC32_OUT | I/O |  | PC15 | OSC32_OUT
5 | OSC_IN | I |  | OSC_IN |  |  | 接系统主晶振（8MHZ）
6 | OSC_OUT | O |  | OSC_OUT
7 | NRST | I/O |  | NRST |  |  | 系统复位引脚（低电平复位）
8 | VSSA | S |  | VSSA |  |  | 内部模拟部分电源（如：ADC、RC震荡器） VSSA接负极，VDDA接正极（3.3V）
9 | VDDA | S |  | VDDA
10 | PA0-WKUP | I/O |  | PA0 | WKUP/USART2_CTS/ADC12_IN0/TIM2_CH1_ETR |  | I/O口 （PA0兼具WKUP功能--用于唤醒处于待 机模式下的STM32）
11 | PA1 | I/O |  | PA1 | USART2_RTS/ADC12_IN1/TIM2_CH2
12 | PA2 | I/O |  | PA2 | USART2_TX/ADC12_IN2/TIM2_CH3
13 | PA3 | I/O |  | PA3 | USART2_RX/ADC12_IN3/TIM2_CH4
14 | PA4 | I/O |  | PA4 | SPI1_NSS/USART2_CK/ADC12_IN4
15 | PA5 | I/O |  | PA5 | SPI1_SCK/ADC12_IN5
16 | PA6 | I/O |  | PA6 | SPI1_MISO/ADC12_IN6/TIM3_CH1 | TIM1_BKIN
17 | PA7 | I/O |  | PA7 | SPI1_MOSI/ADC12_IN7/TIM3_CH2 | TIM1_CH1N
18 | PB0 | I/O |  | PB0 | ADC12_IN8/TIM3_CH3 | TIM1_CH2N
19 | PB1 | I/O |  | PB1 | ADC12_IN9/TIM3_CH4 | TIM1_CH3N
20 | PB2 | I/O | FT | PB2/BOOT1 |  |  | I/O口、BOOT1引脚（配置启动模式）
21 | PB10 | I/O | FT | PB10 | I2C2_SCL/USART3_TX | TIM2_CH3 | I/O
22 | PB11 | I/O | FT | PB11 | I2C2_SDA/USART3_RX | TIM2_CH4
23 | VSS_1 | S |  | VSS_1 |  |  | 主电源口（STM32分区供电，所以 主电源口多）
24 | VDD_1 | S |  | VDD_1
25 | PB12 | I/O | FT | PB12 | SPI2_NSS/I2C2_SMBAI/USART3_CK/TIM1_BKIN |  | I/O口
26 | PB13 | I/O | FT | PB13 | SPI2_SCK/USART3_CTS/TIM1_CH1N
27 | PB14 | I/O | FT | PB14 | SPI2_MISO/USART3_RTS/TIM1_CH2N
28 | PB15 | I/O | FT | PB15 | SPI2_MOSI/TIM1_CH3N
29 | PA8 | I/O | FT | PA8 | USART1_CK/TIM1_CH1/MCO
30 | PA9 | I/O | FT | PA9 | USART1_TX/TIM1_CH2
31 | PA10 | I/O | FT | PA10 | USART1_RX/TIM1_CH3
32 | PA11 | I/O | FT | PA11 | USART1_CTS/USBDM/CAN_RX/TIM1_CH4
33 | PA12 | I/O | FT | PA12 | USART1_RTS/USBDP/CAN_TX/TIM1_ETR
34 | PA13 | I/O | FT | JTMS/SWDIO |  | PA13 | I/O口、调式端口（调式程序或者下载程序， STM32支持SWD（需要2根线）和JTAG（需要5根线）调式）
35 | VSS_2 | S |  | VSS_2 |  |  | 主电源口
36 | VDD_2 | S |  | VDD_2
37 | PA14 | I/O | FT | JTCK/SWCLK |  | PA14 | I/O口、调式端口
38 | PA15 | I/O | FT | JTDI |  | TIM2_CH1_ETR/PA15/SPI1_NSS | I/O口、调式端口
39 | PB3 | I/O | FT | JTDO |  | PB3/TRACESWO/TIM2_CH2/SPI1_SCK
40 | PB4 | I/O | FT | NJTRST |  | PB4/TIM3_CH1/SPI1_MISO
41 | PB5 | I/O |  | PB5 | I2C1_SMBAI | TIM3_CH2/SPI1_MOSI | I/O口
42 | PB6 | I/O | FT | PB6 | I2C1_SCL/TIM4_CH1 | USART1_TX
43 | PB7 | I/O | FT | PB7 | I2C1_SDA/TIM4_CH2 | USART1_RX
44 | BOOT0 | I |  | BOOT0 |  |  | BOOT0（启动配置）
45 | PB8 | I/O | FT | PB8 | TIM4_CH3 | I2C1_SCL/CAN_RX | I/O口
46 | PB9 | I/O | FT | PB9 | TIM4_CH4 | I2C1_SDA/CAN_TX
47 | VSS_3 | S |  | VSS_3 |  |  | 主电源口
48 | VDD_3 | S |  | VDD_3